## Sheet1
Distance moved by detector (in mm) | Current through photodetector (in mA)
0 | 0
1.27 | 0.1
1.5 | 0.3
1.75 | 0.6
2 | 0.6
2.25 | 0.7
2.5 | 0.3
2.75 | 0.1
3 | 0
3.25 | 0
3.5 | 0
3.75 | 0
4 | 0
4.25 | 0
4.5 | 0
4.75 | 0
5 | 0
5.25 | 0
5.5 | 0
5.75 | 0
6 | 0.1
6.25 | 0.1
6.5 | 0.3
6.75 | 1.5
7 | 2.5
7.25 | 2.4
7.5 | 1.6
7.75 | 0.9
8 | 0.2
8.25 | 0.1
8.5 | 0
8.75 | 0
9 | 0
9.25 | 0
9.5 | 0
9.75 | 0
10 | 0
10.25 | 0
10.5 | 0
10.75 | 0
11 | 0
11.25 | 0.1
11.5 | 0.4
11.75 | 0.4
12 | 0.5
12.25 | 0.2
12.5 | 0.1
12.75 | 0
13 | 0
13.25 | 0

## Sheet2
Central peak to left peak distance (l1) | 4.75 mm
Central peak to right peak distance (l2) | 5.00 mm
Distance of detector from grating (D) | 1.303 ± 0.005 mm
Wavelength of laser (k) | 650 nm
Frequency of RF osc (f) | 4.81 MHz
R.I. of water (u) | 1.33
Speed of UV sound in water = | 2f(Dk)/ul
1312 m/s using l1
1250 m/s using l2
Error in measuring l1 and l2 can be crudely estimated by
measuring the distance of the points adjacent to the
peaks and has been found to be around 10%.