## Sheet1
| MSD (Left) | VSD(Left) | Angle (Left) | MSD (Right) | VSD (Right) | Angle (Right) | Corrected Angle
Left for centre | 295.5 | 0 | 295.5 | 115.5 | 0 | 115.5 | 295.5
Right for centre | 295 | 59 | 295.0295 | 115 | 58 | 115.029 | 295.0292
Mean for centre (calculated) | [6 empty] | 295.2646 |  | 297 | * The readings other than blue, were taken with respect to this
Blue (absolute) | 309 | 0 | 309 | 129 | 0 | 129 | 309
Red (absolute) | 314.5 | 12 | 314.506 | 134.5 | 7 | 134.5035 | 314.5048 | *
Green (absolute) | 311.5 | 50 | 311.525 | 131.5 | 48 | 131.524 | 311.5245 | *
Green II (absolute) | 312 | 31 | 312.0155 | 131.5 | 48 | 131.524 | 311.7697 | * | Wavelength in cm | Wavelength in nm | 1/lambda | (1/4 - 1/(n^2)) | Expected | Expected Angle
Blue | [6 empty] | 13.7354 |  | 4.0206e-05 | 402.0616 | 2487181.1474 | 0.22222 | 410 | 14.0121
Green | [6 empty] | 14.5245 |  | 4.2468e-05 | 424.6778 | 2354726.4282
Green II | [6 empty] | 14.7697 |  | 4.3169e-05 | 431.6904 | 2316474.9492 | 0.21 | 434 | 14.8506
Red | [6 empty] | 17.5048 |  | 5.0933e-05 | 509.329 | 1963367.3453 | 0.1875 | 486 | 16.6789
Lines per inch | 15000
Separation between lines | 6.6667e-05 | inches
d | 0.00016933 | cm
Rydberg's Constant | 10000000 | ± | 787000 | 1/m
| R^2= | 0.9213

## Sheet2
Galaxy Name | Wavelength (nm) | Corresponding Hydrogen Spectrum Wavelength | Red Shift (Z) | Radial Speed of Galaxy
NGC3627 | 655