## Sheet1
No | Out | In | Radius | Radius^2 | N=5 | N=1
12 | 6 | 104.6 | 49.3 | 2430.49 | 850.4275 | 226.1875
11 | 8.4 | 102.3 | 46.95 | 2204.3025 | 835.3025 | 201.74
10 | 10.5 | 100 | 44.75 | 2002.5625 | 808.86 | 234.36
9 | 13.3 | 97.4 | 42.05 | 1768.2025 | 822.64 | 188.14
8 | 15.5 | 95 | 39.75 | 1580.0625 | 859.14 | 211.0625
7 | 18 | 92 | 37 | 1369 | 849.16 | 175.2975
6 | 20.6 | 89.7 | 34.55 | 1193.7025 | 882.18 | 248.14
5 | 24 | 85.5 | 30.75 | 945.5625 | 824.5625 | 224.64
4 | 27.9 | 81.6 | 26.85 | 720.9225 |  | 201.0825
3 | 32 | 77.6 | 22.8 | 519.84 |  | 208.3175
2 | 37 | 72.3 | 17.65 | 311.5225 |  | 190.5225
1 | 43 | 65 | 11 | 121
[5 empty] | Average | StdDev | Error (%)
|  |  |  | N=5 | 841.5341 | 23.4544 | 2.7871
|  |  |  | N=1 | 209.9536 | 21.7661 | 10.3671
|  |  |  | Distance: | 2.6669 |  | 5 | mm

## Sheet2
screw gauge reading for 10 fringes
Initial reading is always 0.0
MSR (mm) | CSR | Displacement (mm)
1 | 1 | 1.01 |  | Wavelength of diode laser | 650 | nm
1 | 8 | 1.08 |  | Displacement for 10 readings | 0.00325 | mm
1 | 12 | 1.12 |  | Calibration Constant | 0.0029512 | (3.2% error)
1 | 14 | 1.14
1 | 11 | 1.11
1 | 9 | 1.09
1 | 10 | 1.1
1 | 8 | 1.08
1 | 7 | 1.07
1 | 6 | 1.06
1 | 12 | 1.12
1 | 13 | 1.13
1 | 15 | 1.15
1 | 12 | 1.12
1 | 14 | 1.14
1 | 10 | 1.1
|  | 1.1013 | <Average
|  | 0.034799 | <Standard Deviation
|  | 3.1599 | <Percent Error